## Sheet 1
Name | Slack | Levels | High Fanout | From | To | Total Delay | Logic Delay | Net Delay | Requirement | Source Clock | Destination Clock | Exception | Clock Uncertainty
Path 129 | -0.099 | 7 | 31 | i_system_wrapper/system_i/axi_ad9361/inst/i_tx/dac_rate_cnt_reg[4]/C | i_system_wrapper/system_i/axi_ad9361/inst/i_tx/dac_rate_cnt_reg[13]/D | 4.1127 | 1.98 | 2.1327 | 4 | rx_clk | rx_clk |  | 0.035355
Path 130 | -0.091 | 7 | 31 | i_system_wrapper/system_i/axi_ad9361/inst/i_tx/dac_rate_cnt_reg[4]/C | i_system_wrapper/system_i/axi_ad9361/inst/i_tx/dac_rate_cnt_reg[15]/D | 4.1047 | 1.972 | 2.1327 | 4 | rx_clk | rx_clk |  | 0.035355
Path 131 | -0.015 | 7 | 31 | i_system_wrapper/system_i/axi_ad9361/inst/i_tx/dac_rate_cnt_reg[4]/C | i_system_wrapper/system_i/axi_ad9361/inst/i_tx/dac_rate_cnt_reg[14]/D | 4.0287 | 1.896 | 2.1327 | 4 | rx_clk | rx_clk |  | 0.035355
Path 132 | 0.005 | 7 | 31 | i_system_wrapper/system_i/axi_ad9361/inst/i_tx/dac_rate_cnt_reg[4]/C | i_system_wrapper/system_i/axi_ad9361/inst/i_tx/dac_rate_cnt_reg[12]/D | 4.0087 | 1.876 | 2.1327 | 4 | rx_clk | rx_clk |  | 0.035355
Path 133 | 0.063 | 6 | 31 | i_system_wrapper/system_i/axi_ad9361/inst/i_tx/dac_rate_cnt_reg[4]/C | i_system_wrapper/system_i/axi_ad9361/inst/i_tx/dac_rate_cnt_reg[9]/D | 3.9867 | 1.863 | 2.1237 | 4 | rx_clk | rx_clk |  | 0.035355
Path 134 | 0.071 | 5 | 43 | i_system_wrapper/system_i/axi_ad9361/inst/i_tx/i_tx_channel_0/i_dds/dds_phase[1].i_dds_2/i_dds_1_0/i_dds_sine/rotation[6].pipe/result_z_reg[12]/C | i_system_wrapper/system_i/axi_ad9361/inst/i_tx/i_tx_channel_0/i_dds/dds_phase[1].i_dds_2/i_dds_1_0/i_dds_sine/rotation[7].pipe/result_x_reg[13]/D | 3.7124 | 1.868 | 1.8444 | 4 | rx_clk | rx_clk |  | 0.035355
Path 135 | 0.071 | 6 | 31 | i_system_wrapper/system_i/axi_ad9361/inst/i_tx/dac_rate_cnt_reg[4]/C | i_system_wrapper/system_i/axi_ad9361/inst/i_tx/dac_rate_cnt_reg[11]/D | 3.9787 | 1.855 | 2.1237 | 4 | rx_clk | rx_clk |  | 0.035355
Path 136 | 0.095 | 5 | 43 | i_system_wrapper/system_i/axi_ad9361/inst/i_tx/i_tx_channel_2/i_dds/dds_phase[1].i_dds_2/i_dds_1_1/i_dds_sine/z0_reg[12]/C | i_system_wrapper/system_i/axi_ad9361/inst/i_tx/i_tx_channel_2/i_dds/dds_phase[1].i_dds_2/i_dds_1_1/i_dds_sine/rotation[0].pipe/result_x_reg[13]/D | 3.9147 | 2.153 | 1.7617 | 4 | rx_clk | rx_clk |  | 0.035355
Path 137 | 0.147 | 6 | 31 | i_system_wrapper/system_i/axi_ad9361/inst/i_tx/dac_rate_cnt_reg[4]/C | i_system_wrapper/system_i/axi_ad9361/inst/i_tx/dac_rate_cnt_reg[10]/D | 3.9027 | 1.779 | 2.1237 | 4 | rx_clk | rx_clk |  | 0.035355
Path 138 | 0.154 | 5 | 43 | i_system_wrapper/system_i/axi_ad9361/inst/i_tx/i_tx_channel_3/i_dds/dds_phase[1].i_dds_2/i_dds_1_1/i_dds_sine/z0_reg[12]/C | i_system_wrapper/system_i/axi_ad9361/inst/i_tx/i_tx_channel_3/i_dds/dds_phase[1].i_dds_2/i_dds_1_1/i_dds_sine/rotation[0].pipe/result_z_reg[12]/D | 3.6509 | 1.945 | 1.7059 | 4 | rx_clk | rx_clk |  | 0.035355